## Sheet1
NN22_RPi_DetAdapter01_s00
| Initial version created 2023-04-14 |  | Bernhard Zimmermann / BU Neurophotonics Center |  |  | bzim@bu.edu
Item # | Designator | Qty | Mfg Part Number | Description | Values | Package | Type | Notes
1 | LED1 | 1 | LTST-C191KRKT | LED RED CLEAR SMD |  | LED-0603 | SMD
2 | C8, C9, C10, C13, C19, C20, C21, C29, C30, C31, C34, C40, C41, C42, C50, C51, C52, C55, C61, C62, C63, C71, C72, C73, C76, C82, C83, C84, C85, C96, C97, C98, C99, C100, C101, C102, C103 | 37 | GRM155R71H104KE14D | CAP CER 0.1UF 50V X7R 0402 | 0.1u | 0402-CAP | SMD
3 | R58, R59, R67 | 3 | RC0402FR-07100KL | RES 100K OHM 1% 1/16W 0402 | 100k | 0402-RES | SMD
4 | R68, R70 | 2 | RC0402FR-1310KL | RES 10K OHM 1% 1/16W 0402 | 10k | 0402-RES | SMD
5 | C88, C104, C106, C108, C109 | 5 | GRM188R6YA106MA73D | CAP CER 10UF 35V X5R 0603 | 10u | 0603-CAP | SMD
6 | R69 | 1 | RC0402FR-07154KL | RES 154K OHM 1% 1/16W 0402 | 154k | 0402-RES | SMD
7 | R2, R5, R8, R11, R16, R19, R22, R25, R30, R33, R36, R39, R44, R47, R50, R53 | 16 | RR0510P-222-D | 2.2 kOhms ±0.5% 0.063W, 1/16W Chip Resistor 0402 (1005 Metric) Thin Film | 2.2k | 0402-RES | SMD | Changed in Rev b
8 | C2, C3, C4, C15, C16, C17, C23, C24, C25, C36, C37, C38, C44, C45, C46, C57, C58, C59, C65, C66, C67, C78, C79, C80 | 24 | GRM1555C1H102JA01D | CAP CER 1000PF 50V C0G/NP0 0402 | 1n | 0402-CAP | SMD
9 | C6, C7, C12, C14, C27, C28, C33, C35, C48, C49, C54, C56, C69, C70, C75, C77 | 16 | CL05A105KP5NNNC | 1 µF ±10% 10V Ceramic Capacitor X5R 0402 (1005 Metric) | 1u | 0402-CAP | SMD
10 | R57, R62, R64 | 3 | RC0402FR-071K2L | RES 1.2K OHM 1% 1/16W 0402 | 1.2k | 0402-RES | SMD
11 | R60, R61 | 2 | RC0402FR-0727RL | RES 27 OHM 1% 1/16W 0402 | 27 | 0402-RES | SMD
12 | C86, C87 | 2 | GCM1555C1H270JA16D | CAP CER 27PF 50V C0G/NP0 0402 | 27p | 0402-CAP | SMD
13 | R3, R6, R9, R12, R17, R20, R23, R26, R31, R34, R37, R40, R45, R48, R51, R54, R65 | 17 | CRCW040233R0FKEDC | RES 33 OHM 1% 1/16W 0402 | 33 | 0402-RES | SMD
14 | C110 | 1 | GCM155R71E333KA55D | CAP CER 0.033UF 25V X7R 0402 | 33n | 0402-CAP | SMD
15 | C89, C90, C91, C92, C93, C94, C95, C105, C107, C111, C112, C113 | 12 | CL05A475MP5NRNC | CAP CER 4.7UF 10V X5R 0402 | 4.7u | 0402-CAP | SMD
16 | R66 | 1 | RC0402FR-0730KL | RES 30K OHM 1% 1/16W 0402 | 30k | 0402-RES | SMD
17 | C1, C5, C11, C18, C22, C26, C32, C39, C43, C47, C53, C60, C64, C68, C74, C81 | 16 | GRM1555C1H331JA01D | 330 pF ±5% 50V Ceramic Capacitor C0G, NP0 0402 (1005 Metric) | 330p | 0402-CAP | SMD | Changed in Rev b
18 | R1, R4, R7, R10, R13, R14, R15, R18, R21, R24, R27, R28, R29, R32, R35, R38, R41, R42, R43, R46, R49, R52, R55, R56 | 24 | RR0510P-183-D | 18 kOhms ±0.5% 0.063W, 1/16W Chip Resistor 0402 (1005 Metric) Thin Film | 18k | 0402-RES | SMD | Changed in Rev b
19 | U1, U3, U5, U7 | 4 | AD7380BCPZ-RL7 | IC ADC 16BIT SAR 16LFCSP | AD7380 | LFCSP16 | SMD
20 | U2, U4, U6, U8 | 4 | ADA4940-2ACPZ-R7 | IC OPAMP DIFF 2 CIRCUIT 24LFCSP | ADA4940-2 | LFCSP24 | SMD
21 | U13 | 1 | ADP7142ACPZN5.0-R7 | IC REG LINEAR 5V 200MA 6LFCSP | ADP7142_WSON | WSON6 | SMD
22 | U14, U15 | 2 | ADP7182ACPZN-R7 | IC REG LIN NEG ADJ 200MA 6LFCSP | ADP7182_WSON | WSON6 | SMD
23 | X1 | 1 | 403I35D12M00000 | CRYSTAL 12.0000MHZ 18PF SMD | CRYSTAL-3.2-2.5 | CRYSTAL-3.2-2.5 | SMD
24 | R63 | 1 |  |  | DNP | 0402-RES | DNP
25 | LF1, LF2 | 2 | BLM18AG601SN1D | FERRITE BEAD 600 OHM 0603 1LN | FERRITE0603 | 0603-FER | SMD
26 | FID1, FID2, FID3, FID4, FID5, FID6, FID7, FID8 | 8 |  |  | FIDUCIALUFIDUCIAL | MICRO-FIDUCIAL | DNP
27 | J3 | 1 |  |  | M03X1_0.050_SMD_NO_CREAM | M03X1_0.050_SMD_NO_CREAM | DNP
28 | J2 | 1 |  |  | M05X2_SMD_0.050_NOCREAM | M05X2_0.050_SMD_NO_CREAM | DNP
29 | J1 | 1 | SHF-117-01-L-D-SM | CONN HEADER SMD 34POS 1.27MM | M17X2 | M17X2_0.050_SHF | SMD
30 | J5 | 1 | 15150402601000 | CONN HEADER SMD R/A 40POS 1.27MM | M20X2_HARFLEX_M | M20X2_HARFLEX_M | SMD
31 | U11, U12 | 2 | MCP1755-3302E/MC | IC REG LINEAR 3.3V 300MA 8DFN | MCP1755_DFN | DFN8_2X3MM | SMD
32 | U10 | 1 | SC0914(7) | IC MCU 32BIT EXT MEM 56QFN | RP2040 | QFN-56_EP | SMD
33 | D1, D2 | 2 | SBR1A20T5-7 | DIODE SBR 20V 1A SOD523 | SBR1A20T5 | SOD523 | SMD
34 | S1 | 1 | KMR231NG LFS | SWITCH TACTILE SPST-NO 0.05A 32V | SWITCH-MOMENTARY-2SMD-3 | TACTILE_SWITCH_SMD-3 | SMD
35 | TP20 | 1 |  |  | TESTPOINT1X01 | 1X01 | DNP
36 | TP21 | 1 |  |  | TESTPOINTPADSMALL | TESTPAD_SMALL | DNP
37 | TP1, TP2, TP3, TP4, TP5, TP6, TP7, TP8, TP9, TP11, TP12, TP13, TP15, TP16, TP17, TP18, TP19, TP22 | 18 |  |  | TESTPOINT_ROUND | TESTPAD_ROUND | DNP
38 | J4 | 1 | 10118194-0001LF | CONN RCPT USB2.0 MICRO B SMD R/A | USB-MICRO | USB-MICRO | SMD
39 | U9 | 1 | W25Q16JVUXIQ TR | IC FLASH 16MBIT SPI/QUAD 8USON | W25Q_USON | USON8L-2X3MM | SMD