## Sheet1
NN22_7Lvl_ResSrcAdapter02_s00_BOM
| Initial version created 2023-03-15 |  | Bernhard Zimmermann / BU Neurophotonics Center |  |  | bzim@bu.edu
Item # | Designator | Qty | Mfg Part Number | Description | Values | Package | Type | Notes
1 | C4, C7, C8, C9 | 4 | GRM155R71H104KE14D | CAP CER 0.1UF 50V X7R 0402 | 0.1u | 0402-CAP | SMD
2 | R9 | 1 | RR1220P-122-D | RES SMD 1.2K OHM 0.5% 1/10W 0805 | 1.2k | 0805 | SMD
3 | R19, R20, R21, R22, R24, R25, R26, R27 | 8 | RT0805DRD075R1L | RES SMD 5.1 OHM 0.5% 1/8W 0805 | 5.1 | 0805 | SMD
4 | R3, R4, R5, R18, R23, R32 | 6 | RC0402FR-07100KL | RES 100K OHM 1% 1/16W 0402 | 100k | 0402-RES | SMD
5 | C1 | 1 | TCJY107M016R0050 | CAP TANT POLY 100UF 16V 2917 | 100u | 2917-CAP | SMD
6 | R28, R29, R30, R31, R33, R34, R35, R36 | 8 | RT0805DRD076R2L | RES SMD 6.2 OHM 0.5% 1/8W 0805 | 6.2 | 0805 | SMD
7 | R1 | 1 | ERA-2AED272X | RES SMD 2.7K OHM 0.5% 1/16W 0402 | 2.7k | 0402-RES | SMD
8 | C2, C3, C6, C10, C11 | 5 | CL31A226KAHNNNE | CAP CER 22UF 25V X5R 1206 | 22u | 1206 | SMD
9 | R7, R8, R15 | 3 | RR1220P-271-D | 270 Ohms ±0.5% 0.1W, 1/10W Chip Resistor 0805 (2012 Metric) Thin Film | 270 | 0805 | SMD
10 | R10, R13, R14 | 3 | RT0805DRD0739RL | RES SMD 39 OHM 0.5% 1/8W 0805 | 39 | 0805 | SMD
11 | R2 | 1 | ERA-2AEB3650X | RES SMD 365 OHM 0.1% 1/16W 0402 | 365 | 0402-RES | SMD
12 | R16, R17 | 2 | 4-1625868-4 | RES SMD 15 OHM 0.1% 1/4W 0805 | 15 | 0805 | SMD
13 | C5 | 1 | CL05C470JB5NNNC | CAP CER 47PF 50V C0G/NP0 0402 | 47p | 0402-CAP | SMD
14 | R12 | 1 | RR1220P-561-D | RES SMD 560 OHM 0.5% 1/10W 0805 | 560 | 0805 | SMD
15 | U2 | 1 | SN74HCS138PWR | IC DECODER/DEMUX 1X3:8 16TSSOP | 74HC138_TSSOP | TSSOP16 | SMD
16 | U3, U4 | 2 | SN74HCS238PWR | IC DECODER/DEMUX 1X3:8 16TSSOP | 74HC238_TSSOP | TSSOP16 | SMD
17 | R6, R11 | 2 |  |  | DNP | 0805 | DNP
18 | LF1 | 1 | BLM18KG121TN1D | FERRITE BEAD 120 OHM 0603 1LN | FERRITE0603 | 0603-FER | SMD
19 | FID1, FID2, FID3, FID4, FID5, FID6 | 6 |  |  | FIDUCIALUFIDUCIAL | MICRO-FIDUCIAL | DNP
20 | U1 | 1 | ISL80103IRAJZ-TK | IC REG LINEAR POS ADJ 3A 10DFN | ISL80103 | DFN10_ISL | SMD
21 | J2 | 1 | 3220-26-0300-00 | CONN HEADER SMD 26POS 1.27MM | M13X2_0.050_SHF | M13X2_0.050_SHF | SMD
22 | J1 | 1 | "15150402601000" | CONN HEADER SMD R/A 40POS 1.27MM | M20X2_HARFLEX_M | M20X2_HARFLEX_M | SMD
23 | Q5, Q6, Q7, Q8, Q9, Q10, Q11, Q12 | 8 | SSM6N67NU,LF | SMALL LOW RON DUAL NCH MOSFETS I | MOSFET-DUAL-N-UDFN8 | UDFN8 | SMD
24 | Q1, Q2, Q3, Q4 | 4 | SSM6P69NU,LF | SMALL SIGNAL MOSFET P-CHX2 VDSS- | MOSFET-DUAL-P-UDFN8 | UDFN8 | SMD
25 | D1, D2, D3, D4, D5, D6, D7, D8, D9, D10, D11, D12, D13, D14, D15, D16 | 16 | SBR1A20T5-7 | DIODE SBR 20V 1A SOD523 | SBR1A20T5 | SOD523 | SMD
26 | F1 | 1 | SMD0805B050TF | P PTC SMD 0805, 6V 0.5A | SMD0805B050TF | 0805 | SMD
27 | TP6 | 1 |  |  | TESTPOINT1X01 | 1X01 | DNP
28 | TP1, TP2, TP3, TP4, TP5 | 5 |  |  | TESTPOINT_ROUND | TESTPAD_ROUND | DNP