## imu-splitter-digikey
	Boards:	3

#	Reference	Qty	Value	Footprint	DNP	CatNo	MfgNo	OrderQty
1	C1	1	10uF	Capacitor_SMD:C_0805_2012Metric_Pad1.18x1.45mm_HandSolder		1276-1096-1-ND	CL21A106KOQNNNE	3
2	C2	1	22uF	Capacitor_SMD:C_0805_2012Metric_Pad1.18x1.45mm_HandSolder		1276-6526-1-ND	CL21A226KOQNNNE	3
3	D1, D2	2	LED	LED_SMD:LED_0805_2012Metric_Pad1.15x1.40mm_HandSolder		350-5973006607FCT-ND	5973006607F	6
4	J1, J2, J3, J4, J5, J6	6	4P4C	my_RJ:A-2004-3-4-LP		AE10381-ND	A-2004-3-4-LP-N-R	18
5	J7	1	SHF-113-01-L-D-SM	models:SAMTEC_SHF-113-01-L-D-RA		SAM10712-ND	SHF-113-01-L-D-SM	3
6	J8	1	Conn_01x04	Connector_PinHeader_1.27mm:PinHeader_1x04_P1.27mm_Vertical		SAM10242-ND	TMS-104-01-G-S	3
7	J9	1	Conn_01x05	Connector_PinHeader_2.54mm:PinHeader_1x05_P2.54mm_Vertical		609-3462-ND	68000-105HLF	3
8	R1	1	1.5k	Resistor_SMD:R_0805_2012Metric_Pad1.20x1.40mm_HandSolder		311-1.50KCRCT-ND	RC0805FR-071K5L	3
9	R2	1	510	Capacitor_SMD:C_0805_2012Metric_Pad1.18x1.45mm_HandSolder		311-510CRCT-ND	RC0805FR-07510RL	3
10	U1	1	AZ1117-3.3	Package_TO_SOT_SMD:SOT-223-3_TabPin2		31-AZ1117CH2-3.3TRG1CT-ND	AZ1117CH2-3.3TRG1	3
11	RJ-J1	1				AE10381-ND	A-2004-3-4-LP-N-R	3
12	RJ-J2	1				SAM10717-ND	SLM-104-01-G-S	3
13	ISP-J1	1				2057-PH2-06-UA-ND	PH2-06-UA	3
14	ISP-J2	1				2073-BC020-06-A-0200-0300-L-D-ND	BC020-06-A-0200-0300-L-D	3
							0
							0