## readout-box
# | Reference | Qty | Value | Footprint | DNP | CatNo | MfgNo
1 | C1, C2, C3, C4, C5, C6, C8, C9, C11, C12, C14, C15, C17, C18, C20, C21, C23, C24, C26, C27, C29, C30, C31, C32 | 100 | 1uF | Capacitor_SMD:C_0603_1608Metric |  | 445-173625-1-ND | C1608X7R1V105K080AE
2 | C7, C10, C13, C16, C19, C22, C25, C28 | 25 | 1.6pF | Capacitor_SMD:C_0603_1608Metric |  | 478-KGQ15ACG2D1R6BTCT-ND | KGQ15ACG2D1R6BT
3 | J1, J2, J3 |  | Conn_01x01_Pin | TestPoint:TestPoint_THTPad_1.0x1.0mm_Drill0.5mm |  | DNP | DNP
4 | J4 | 5 | Conn_02x17_Odd_Even | samtec:SHF-117-01-X-D-SM |  | SAM9921-ND | SHF-117-01-L-D-SM
5 | J5 | 5 | Conn_02x18_Odd_Even | samtec:SAMTEC_SFMC-118-02-L-D |  | SFMC-118-02-S-D-ND | SFMC-118-02-S-D
6 | N1 | 5 | Housing | AA_Hammond:1551QGY |  | HM1128-ND | 1551QGY
7 | R2, R4, R6, R8, R10, R12, R14, R16 | 25 | 1.0MEG | Resistor_SMD:R_0603_1608Metric |  | A121559CT-ND | CRG0603F1M0
8 | U1, U2, U3, U4 | 12 | ADA4001-2 | Package_SO:SO-8_3.9x4.9mm_P1.27mm |  | ADA4001-2ARZ-R7CT-ND | ADA4001-2ARZ-R7
9 | U13, U14, U15, U16, U17, U18, U19, U20 | 25 | RT9058 | Package_TO_SOT_SMD:SOT-23 |  | 1028-1254-1-ND | RT9058-50GV
10 | Extra | 2 | CABLE ASSEM .05" 34POS 12" |  |  | SAM8903-ND | FFSD-17-D-12.00-01-N
11 | Extra | 2 | BNC RA PCB 50 4GHZ ZINC BODY NI |  |  | 2057-RF1-01K-D-00-50-BK-HDW-ND | RF1-01K-D-00-50-BK-HDW
12 | Extra | 5 | CONN HEADER SMD 4POS 1.27MM |  |  | S9012E-02-ND | GRPB022VWQS-RC